## Sheet1
Value | Device | Package | Parts | Description
| MMBT3906 | SOT23-BEC | T1 | PNP Transistror
22uF | CL21A226MPQNNNE | C0805 | C2, C3, C5, C6, C7, C8, C9, C10, C11 | CAP CER 22uF 0805
| ORH-W46G | CHIPLED_0603 | D1, D2, D3, D4 | LED
| 1N5819W | SODFL3718X115 | D5, D6, D7, D8, D9, D10, D11, D12 | Diode
100 | RS-03K101JT | RES_0603 | R4 | RES SMD 100 OHM 1/10W 0603
100 µF | CS1C101M-CRE54 | WCAP-ASNP_6.3X5.5 | C14 | Aluminium Electrolytic Capacitors
100k | 0603WAJ0104T5E | RES_0603 | R3 | RES SMD 100K OHM 1/10W 0603
10k | 0603WAJ0103T5E | RES_0603 | R2, R5, R6, R7, R8 | RES SMD 10K OHM 1/10W 0603
15uH | MJC-0603T-1R0-M | WE-LHMI_7050 | L1 | SMD Power Inductor
1k | WR06X1001FTL | RES_0603 | R1 | RES SMD 1K OHM 1/10W 0603
1nF | 0603B102K160CT | CAP_0603 | C1 | CAP CER 1nF 0603
1uF | CL10A105KO8NNNC | CAP_0603 | C4 | CAP CER 1uF 0603
| 2305018-2 | TE_2305018-2 | J1 | TYPE C Right Angle Sealable SMT IPX8 3.1 GEN 2 Wire to Board USB
4.7uF | CL10A475KP8NNNC | CAP_0603 | C12, C13 | CAP CER 4.7uF 10V 0603
5.6v | MMSZ5V6CW | SODFL3718X115 | D13, D14 | Zener Diode
| IP3005 | HSOP8 | U2
| IP5310 | VQFN_32 | U1 | IP5310
| NCE2333Y | SOT23 | Q1, Q2 | P-Channel MOSFET - Generic